## GRADIL
PLANILHA DE CÁLCULO
GRADIL DAS JANELAS
OBRA: | REFORMA FARMÁCIA MUNICIPAL E VIGILÂNCIA SANITÁRIA |  |  |  | DATA: | 2024-10-25
LOCAL: | Amaro Souto, nº 1663
Cidade : | Rosário do Sul - RS
Planilha de Composição de preço de gradis
Item | Comp "C"/ Ins "I" | SINAPI | Descrição dos Serviços | Unid | Quant | P. SINAPI | V. Total(R$)
1 |  |  | Gradil "A", para janela de 1,80 x 1,50 m. Barras com espaçamento horizontal de 10 cm e vertical de 25 cm.
1.1 | I | 567 | Cantoneira de ferro galvanizado de abas iguais 1" x 1/8" (L x E), 1,2 Kg/m. | m | 6.6 | 13.04 | 86.06
1.2 | I | 566 | Barra de ferro retangular, barra chata, 3/4" x 1/8" (L x E), 0,47 Kg/m. | m | 34 | 4.88 | 165.92
1.3 | C | 100722 | Fundo anticorrosivo a base de óxido de ferro (zarcão), uma demão. | m² | 1.31 | 20.36 | 26.67
1.4 | C | 700758 | Pintura esmalte acetinado, duas demãos, sobre superfície metálica. | m² | 1.31 | 41.7 | 54.62
1.5 | C | 88629 | Argamassa traço 1:3 (cimento e areia média), preparo manual. | m³ | 0.01 | 584.58 | 5.84
1.6 | C | 88315 | Serralheiro com encargos complementares. | h | 8 | 22.65 | 181.2
1.7 | C | 88251 | Auxiliar de serralheiro com encargos complementares. | h | 8 | 19.92 | 159.36
1.8 | I | 11002 | Eletrodo revestido AWS - E6013, diâmetro igual a 2,5 mm. | Kg | 0.13 | 67.35 | 8.75
|  |  | Total Gradil "A": |  |  |  | 688.42
2.0 |  |  | Gradil "B", para janela de 1,80 x 1,00 m. Barras com espaçamento horizontal de 10 cm e vertical de 25 cm.
2.1 | I | 567 | Cantoneira de ferro galvanizado de abas iguais 1" x 1/8" (L x E), 1,2 Kg/m. | m | 5.6 | 13.04 | 73.02
2.2 | I | 566 | Barra de ferro retangular, barra chata, 3/4" x 1/8" (L x E), 0,47 Kg/m. | m | 24.8 | 4.88 | 121.02
2.3 | C | 100722 | Fundo anticorrosivo a base de óxido de ferro (zarcão), uma demão. | m² | 1.16 | 20.36 | 23.61
2.4 | C | 700758 | Pintura esmalte acetinado, duas demãos, sobre superfície metálica. | m² | 1.16 | 41.7 | 48.37
2.5 | C | 88629 | Argamassa traço 1:3 (cimento e areia média), preparo manual. | m³ | 0.01 | 584.58 | 5.84
2.6 | C | 88315 | Serralheiro com encargos complementares. | h | 8 | 22.65 | 181.2
2.7 | C | 88251 | Auxiliar de serralheiro com encargos complementares. | h | 8 | 19.92 | 159.36
2.8 | I | 11002 | Eletrodo revestido AWS - E6013, diâmetro igual a 2,5 mm. | Kg | 0.11 | 67.35 | 7.4
|  |  | Total Gradil "B": |  |  |  | 619.82
3.0 |  |  | Gradil "C", para janela de 1,40 x 1,20 m. Barras com espaçamento horizontal de 10 cm e vertical de 25 cm.
3.1 | I | 567 | Cantoneira de ferro galvanizado de abas iguais 1" x 1/8" (L x E), 1,2 Kg/m. | m | 5.2 | 12.52 | 65.1
3.2 | I | 566 | Barra de ferro retangular, barra chata, 3/4" x 1/8" (L x E), 0,47 Kg/m. | m | 23.6 | 4.68 | 110.45
3.3 | C | 100722 | Fundo anticorrosivo a base de óxido de ferro (zarcão), uma demão. | m² | 1.03 | 18.15 | 18.69
3.4 | C | 700758 | Pintura esmalte acetinado, duas demãos, sobre superfície metálica. | m² | 1.03 | 37.1 | 38.21
3.5 | C | 88629 | Argamassa traço 1:3 (cimento e areia média), preparo manual. | m³ | 0.01 | 522.06 | 5.22
3.6 | C | 88315 | Serralheiro com encargos complementares. | h | 8 | 20.6 | 164.8
3.7 | C | 88251 | Auxiliar de serralheiro com encargos complementares. | h | 8 | 16.49 | 131.92
3.8 | I | 11002 | Eletrodo revestido AWS - E6013, diâmetro igual a 2,5 mm. | Kg | 0.12 | 41.2 | 4.94
|  |  | Total Gradil "C": |  |  |  | 539.33
4.0 |  |  | Gradil "D", para janela de 1,20 x 1,00 m. Barras com espaçamento horizontal de 10 cm e vertical de 25 cm.
4.1 | I | 567 | Cantoneira de ferro galvanizado de abas iguais 1" x 1/8" (L x E), 1,2 Kg/m. | m | 4.4 | 12.52 | 55.09
4.2 | I | 566 | Barra de ferro retangular, barra chata, 3/4" x 1/8" (L x E), 0,47 Kg/m. | m | 17 | 4.68 | 79.56
4.3 | C | 100722 | Fundo anticorrosivo a base de óxido de ferro (zarcão), uma demão. | m² | 0.76 | 18.15 | 13.79
4.4 | C | 700758 | Pintura esmalte acetinado, duas demãos, sobre superfície metálica. | m² | 0.76 | 37.1 | 28.2
4.5 | C | 88629 | Argamassa traço 1:3 (cimento e areia média), preparo manual. | m³ | 0.01 | 522.06 | 5.22
4.6 | C | 88315 | Serralheiro com encargos complementares. | h | 8 | 20.6 | 164.8
4.7 | C | 88251 | Auxiliar de serralheiro com encargos complementares. | h | 8 | 16.49 | 131.92
4.8 | I | 11002 | Eletrodo revestido AWS - E6013, diâmetro igual a 2,5 mm. | Kg | 0.12 | 41.2 | 4.94
|  |  | Total Gradil "D": |  |  |  | 483.52
5.0 |  |  | Gradil "E", para janela de 1,80 x 1,85 m. Barras com espaçamento horizontal de 10 cm e vertical de 25 cm.
5.1 | I | 567 | Cantoneira de ferro galvanizado de abas iguais 1" x 1/8" (L x E), 1,2 Kg/m. | m | 7.3 | 12.52 | 91.4
5.2 | I | 566 | Barra de ferro retangular, barra chata, 3/4" x 1/8" (L x E), 0,47 Kg/m. | m | 47.75 | 4.68 | 223.47
5.3 | C | 100722 | Fundo anticorrosivo a base de óxido de ferro (zarcão), uma demão. | m² | 2 | 18.15 | 36.3
5.4 | C | 700758 | Pintura esmalte acetinado, duas demãos, sobre superfície metálica. | m² | 2 | 37.1 | 74.2
5.5 | C | 88629 | Argamassa traço 1:3 (cimento e areia média), preparo manual. | m³ | 0.01 | 522.06 | 5.22
5.6 | C | 88315 | Serralheiro com encargos complementares. | h | 8 | 20.6 | 164.8
5.7 | C | 88251 | Auxiliar de serralheiro com encargos complementares. | h | 8 | 16.49 | 131.92
5.8 | I | 11002 | Eletrodo revestido AWS - E6013, diâmetro igual a 2,5 mm. | Kg | 0.12 | 41.2 | 4.94
|  |  | Total Gradil "E": |  |  |  | 732.25
5.0 |  |  | Gradil "F", para janela de 0,80 x 0,60 m. Barras com espaçamento horizontal de 15 cm e vertical de 10 cm.
5.1 | I | 567 | Cantoneira de ferro galvanizado de abas iguais 1" x 1/8" (L x E), 1,2 Kg/m. | m | 2.8 | 12.52 | 35.06
5.2 | I | 566 | Barra de ferro retangular, barra chata, 3/4" x 1/8" (L x E), 0,47 Kg/m. | m | 5.8 | 4.68 | 27.14
5.3 | C | 100722 | Fundo anticorrosivo a base de óxido de ferro (zarcão), uma demão. | m² | 0.29 | 18.15 | 5.26
5.4 | C | 700758 | Pintura esmalte acetinado, duas demãos, sobre superfície metálica. | m² | 0.29 | 37.1 | 10.76
5.5 | C | 88629 | Argamassa traço 1:3 (cimento e areia média), preparo manual. | m³ | 0.01 | 522.06 | 5.22
5.6 | C | 88315 | Serralheiro com encargos complementares. | h | 8 | 20.6 | 164.8
5.7 | C | 88251 | Auxiliar de serralheiro com encargos complementares. | h | 8 | 16.49 | 131.92
5.8 | I | 11002 | Eletrodo revestido AWS - E6013, diâmetro igual a 2,5 mm. | Kg | 0.12 | 41.2 | 4.94
|  |  | Total Gradil "F": |  |  |  | 385.1

## COMP. ELÉTRICA
PLANILHA DE CÁLCULO
COMPOSIÇÕES INSTALAÇÕES ELÉTRICAS
OBRA: | REFORMA FARMÁCIA MUNICIPAL E VIGILÂNCIA SANITÁRIA |  |  |  | DATA: | 2024-10-25
LOCAL: | Amaro Souto, nº 1663
Cidade : | Rosário do Sul - RS
Planilha de Composição de Preço das Instalaçãoes Elétricas
Item | Comp "C"/ Ins "I" | SINAPI | Descrição dos Serviços | Unid | Quant | P. SINAPI | V. Total(R$)
1 |  |  | Quadro de distribuição, sem barramento, em PVC, de embutir, para 12 disjuntores - formecimento e instalação.
1.1 | I | 39796 | Quadro de distribuição, sem barramento, em PVC, de embutir, para 12 disjuntores NEMA. | Un. | 1 | 85.2 | 85.2
1.2 | I | 38773 | Argamassa traço 1:3 (cimento e areia média), preparo manual. | m³ | 0.0117 | 9.85 | 0.115
1.3 | C | 88247 | Auxiliar de eletricista com encargos complementares | h | 0.4811 | 20.42 | 9.824
1.4 | C | 88264 | Eletricista com encargos complementares | h | 0.4811 | 23.23 | 11.175
|  |  | Total Quadro de distribuição: |  |  |  | 106.31
2 |  |  | Cabo multipolar de cobre, flexível, classe 4 ou 5, isolação em HEPR, cobertura em PVC-ST2, antichama BWF-B, 0,6/1,0 KV, 3 condutores de 10 mm² - fornecimento e instalação.
2.1 | I | 39261 | Cabo multipolar de cobre, flexível, classe 4 ou 5, isolação em HEPR, cobertura em PVC-ST2, antichama BWF-B, 0,6/1,0 KV, 3 condutores de 10 mm². | m | 1 | 35.06 | 35.06
2.2 | I | 38773 | Fita isolante adesiva antichama, uso até 750 V, em rolo de 19 mm x 5 m. | Un. | 0.009 | 9.85 | 0.08
2.3 | C | 88247 | Auxiliar de eletricista com encargos complementares | h | 0.077 | 20.42 | 1.57
2.4 | C | 88264 | Eletricista com encargos complementares | h | 0.077 | 23.23 | 1.78
|  |  | Total Cabo 10 mm²: |  |  |  | 38.49
3 |  |  | Cabo multipolar de cobre, flexível, classe 4 ou 5, isolação em HEPR, cobertura em PVC-ST2, antichama BWF-B, 0,6/1,0 KV, 3 condutores de 16 mm² - fornecimento e instalação.
3.1 | I | 39262 | Cabo multipolar de cobre, flexível, classe 4 ou 5, isolação em HEPR, cobertura em PVC-ST2, antichama BWF-B, 0,6/1,0 KV, 3 condutores de 16 mm². | m | 1 | 54.82 | 54.82
3.2 | I | 38773 | Fita isolante adesiva antichama, uso até 750 V, em rolo de 19 mm x 5 m. | Un. | 0.01 | 9.85 | 0.09
3.3 | C | 88247 | Auxiliar de eletricista com encargos complementares | h | 0.115 | 20.42 | 2.34
3.4 | C | 88264 | Eletricista com encargos complementares | h | 0.115 | 23.23 | 2.67
0 |  |  | Total Cabo 16 mm²: |  |  |  | 59.92

## ORÇAMENTO
Obra: |  | REFORMA FARMÁCIA MUNICIPAL E VIGILÂNCIA SANITÁRIA |  |  |  |  | Mês Base SINAPI:
Local: |  | Rua Amaro Souto, nº 1663 |  |  |  |  | 2024-08-01
0 |  | Rosário do Sul - RS |  |  |  |  | BDI: | 22.99%
Planilha Orçamentária
Item | SINAPI/ SICRO Comp"C"/ Ins"I" |  | Descrição dos Serviços | Unid. | Quant. | Preço SINAPI | Preço Unit. (R$) | Total (R$)
1.0 |  |  | REMOÇÕES |  |  |  |  | 5643.91
1.1 | C | 103689 | Fornecimento e instalação de placa de obra, com chapa galvanizada e estrutura de madeira. | m² | 4.5 | 460.29 | 566.11 | 2547.5
1.2 | C | 97661 | Remoção de cabos elétricos, de forma manual, sem reaproveitamento. | m | 646.13 | 0.76 | 0.93 | 600.9
1.3 | C | 97647 | Remoção de telhas, de fibrocimento, metálica e cerâmica, de forma manual, sem aproveitamento. | m² | 250 | 3.77 | 4.64 | 1160
1.4 | C | 97622 | Demolição de alvenaria de bloco furado, de forma manual, sem reaproveitamento. | m³ | 8.7 | 60.56 | 74.48 | 647.98
1.5 | C | 97634 | Demolição de revestimento cerâmico, de forma mecanizada com martelete, sem reaproveitamento. | m² | 66.88 | 8.36 | 10.28 | 687.53
2.0 |  |  | PISO |  |  |  |  | 40180.36
2.1 | C | 87261 | Revestimento cerâmico para piso com placas tipo porcelanato de dimensões 60x60 cm aplicada em ambientes de área menor que 5 m². | m² | 6.46 | 165.09 | 203.04 | 1311.64
2.2 | C | 87262 | Revestimento cerâmico para piso com placas tipo porcelanato de dimensões 60x60 cm aplicada em ambientes de área entre 5 m² e 10 m². | m² | 49.17 | 151.22 | 185.99 | 9145.13
2.3 | C | 87263 | Revestimento cerâmico para piso com placas tipo porcelanato de dimensões 60x60 cm aplicada em ambientes de área maior que 10 m². | m² | 148.5 | 140.82 | 173.19 | 25718.72
2.4 | C | 88650 | Rodapé cerâmico de 7cm de altura com placa esmaltada de dimensões 60x60 cm. | m | 215.2 | 15.13 | 18.61 | 4004.87
3.0 |  |  | PAREDES |  |  |  |  | 1530.72
3.1 | C | 103334 | Alvenaria de vedação de blocos cerâmicos furados na horizontal de 14x9x19 cm (espessura de 14 cm, bloco deitado) e argamassa de assentamento com preparo em betoneira. | m² | 5.42 | 146.19 | 179.8 | 974.52
3.2 | C | 87878 | Chapisco aplicado em alvenarias e estruturas de concreto internas, com colher de pedreiro. Argamassa traço 1:3 com preparo manual. | m² | 10.84 | 5.12 | 6.3 | 68.29
3.3 | C | 104952 | Massa única, em argamassa traço 1:2:8, preparo manual, aplicada manualmente em paredes internas de ambientes com área maior que 10m², E= 17,5mm, com taliscas. | m² | 10.84 | 36.6 | 45.01 | 487.91
4.0 |  |  | ESQUADRIAS |  |  |  |  | 9651.91
4.1 | C | 91313 | Kit de porta de madeira para pintura, semi-oca (leve ou média), padrão popular, 70x210 cm, espessura de 3,5 cm, itens inclusos: dobradiças, montagem e instalação do batente, fechadura com execução do furo - fornecimento e instalação. | Un. | 1 | 1079.11 | 1327.2 | 1327.2
4.2 | C | 94559 | Janela de aço basculante, fixação com argamassa, sem vidros, padronizada. | m² | 0.48 | 681.92 | 838.69 | 402.57
4.3 |  | Tabela de Composição | Gradil "A", para janela de 1,80 x 1,50 m. Barras com espaçamento horizontal de 10 cm e vertical de 25 cm. | Un. | 8 | 722 | 887.99 | 7103.92
4.4 |  | Tabela de Composição | Gradil "B", para janela de 1,80 x 1,00 m. Barras com espaçamento horizontal de 10 cm e vertical de 25 cm. | Un. | 1 | 665.27 | 818.22 | 818.22
4.6 |  | Tabela de Composição | Gradil "C", para janela de 1,40 x 1,20 m. Barras com espaçamento horizontal de 10 cm e vertical de 25 cm. | Un. |  | 539.33 | 663.32 | 0
4.7 |  | Tabela de Composição | Gradil "D", para janela de 1,20 x 1,00 m. Barras com espaçamento horizontal de 10 cm e vertical de 25 cm. | Un. |  | 483.52 | 594.68 | 0
4.8 |  | Tabela de Composição | Gradil "E", para janela de 1,80 x 1,85 m. Barras com espaçamento horizontal de 10 cm e vertical de 25 cm. | Un. |  | 732.25 | 900.59 | 0
4.9 |  | Tabela de Composição | Gradil "F", para janela de 0,80 x 0,60 m. Barras com espaçamento horizontal de 15 cm e vertical de 10 cm. | Un. |  | 385.1 | 473.63 | 0
5.0 |  |  | COBERTURA |  |  |  |  | 72038.24
5.1 | C | 72085 | Retirada e recolocação de ripas em madeiramento em telhado, considerando reaproveitamento de material. | m | 450 | 21.02 | 25.85 | 11632.5
5.2 | C | 72086 | Retirada e recolocação de madeiramento de telhado - caibros, considerando reaproveitamento de material. | m | 350 | 18.26 | 22.46 | 7861
5.3 | C | 94213 | Telhamento com telha aço/aluminio E = 0,5mm. | m² | 381.02 | 60.75 | 74.72 | 28469.81
5.4 | C | 100726 | Pintura com tinta alquídica de acabamento (esmalte sintético fosco) aplicada a rolo ou pincel sobre superfícies metálicas (exceto perfil) executado em obra (por demão). | m² | 381.02 | 25.13 | 30.91 | 11777.33
5.5 | C | 100327 | Rufo externo/interno em chapa de aço galvanizado número 26, corte de 33cm, incluso içamento. | m | 46.9 | 66.71 | 82.05 | 3848.15
5.6 | C | 94228 | Calha em chapa de aço galvanizado número 24, desenvolvimento de 50cm. | m | 69.4 | 98.99 | 121.75 | 8449.45
6.0 |  |  | ACABAMENTO |  |  |  |  | 35381.32
6.1 | C | 88485 | Aplicação de fundo selador acrílico em paredes, uma demão. | m² | 578.62 | 3.75 | 4.61 | 2667.44
6.2 | C | 88415 | Aplicação manual de fundo selador acrílico em paredes externas de casas. | m² | 155.8 | 4.16 | 5.12 | 797.7
6.3 | C | 88489 | Aplicação manual de pintura com tinta látex PVA em paredes, duas demãos. | m² | 578.62 | 13.83 | 17.01 | 9842.33
6.4 | C | 88423 | Aplicação manual de pintura com tinta texturizada acrílica em paredes externas de casas, uma cor. | m² | 155.8 | 23.45 | 28.84 | 4493.27
6.5 | C | 104611 | Revestimento cerâmico para paredes internas com placas tipo esmaltada de dimensões 60x60 cm aplicadas na altura inteira das paredes. | m² | 83.24 | 82.19 | 101.09 | 8414.73
6.6 | C | 102200 | Aplicação de massa alquídica para madeira, para pintura com tinta de acabamento (pigmentada). | m² | 119.22 | 22.77 | 28 | 3338.16
6.7 | C | 102219 | Pintura tinta de acabamento (pigmentada) esmalte sintético acetinado em madeira, duas demãos. | m² | 119.22 | 17.17 | 21.12 | 2517.93
6.8 | C | 100722 | Pintura com tinta alquídica de fundo (tipo zarcão) aplicada a rolo ou pincel sobre superfícies metálicas (exceto perfil) executado em obra (por demão). | m² | 5.76 | 24.8 | 30.5 | 175.68
6.9 | C | 100758 | Pintura com tinta alquídica de acabamento (esmalte sintético acetinado) aplicada a rolo ou pincel sobre superfícies metálicas (exceto perfil) executado em obra (02 demãos). | m² | 5.76 | 50.73 | 62.39 | 359.37
6.10 | C | 96114 | Forro em drywall, para ambientes comerciais, inclusive estrutura de fixação | m² | 19.06 | 86.33 | 106.18 | 2023.79
6.11 | C | 96123 | Acabamentos para forro (moldura em drywall, com largura de 15cm). | m | 18.5 | 33 | 40.59 | 750.92
7.0 |  |  | INSTALAÇÕES HIDRÁULICAS |  |  |  |  | 0
7.1 | C | 94648 | Tubo PVC soldável, DN 25 mm, instalado em reservação de água de edificação que possua que possua reservatório de fibra/fibrocimento - fornecimento e instalação. | m |  | 9.9 | 12.18 | 0
7.2 | C | 94494 | Registro de gaveta bruto, latão, roscável, 3/4", instalado em reservação de água de edificação que possua reservatório de fibrocimento - fornecimento e instalação. | Un. |  | 60.81 | 74.79 | 0
7.0 |  |  | INSTALAÇÕES SANITÁRIAS |  |  |  |  | 14353.56
7.1 | C | 93441 | Bancada de granito cinza, 150x60 cm, com cuba de embutir de aço, válvula americana em metal, sifão flexível em PVC, engate flexível de 30 cm, torneira cromada longa, de parede, 1/2 ou 3/4, para cozinha, padrão popular - fornecimento e instalação. | Un. | 1 | 1339.72 | 1647.72 | 1647.72
7.2 | C | 89714 | Tubo PVC, série normal, esgoto predial, DN 100 mm, fornecido e instalado em ramal de descarga ou ramal de esgoto sanitário. | m | 21 | 40.16 | 49.39 | 1037.19
7.3 | C | 98082 | Tanque séptico retangular, em alvenaria com blocos de concreto, dimensões internas: 1,0x2,0x1,4 m, volume útil: 2000 L (para 5 contribuintes). | Un. | 1 | 3845.07 | 4729.05 | 4729.05
7.4 | C | 98088 | Filtro anaeróbico retangular, em alvenaria com blocos de concreto, dimensões internas 0,8x1,2x1,67 m, área de infiltração: 13,2 m² (para cinco contribuintes). | Un. | 1 | 3317.9 | 4080.69 | 4080.69
7.5 | C | 97975 | Poço de inspeção circular para esgoto, em concreto pré-moldado, diâmetro interno = 0,6 m, profundidade = 1,5 m, excluindo tampão. | Un. | 1 | 635.65 | 781.79 | 781.79
7.6 | I | 6243 | Tampão FOFO simples com base, classe B125 carga máxima 12,5 T, redondo tampa 600 mm, rede pluvial/esgoto. | Un. | 1 | 580 | 713.34 | 713.34
7.7 | C | 90724 | Junta argamassada entre tubo DN 100 mm e poço de visita/caixa de concreto ou alvenaria em redes de esgoto. | Un. | 9 | 23.79 | 29.26 | 263.34
7.8 | C | 93358 | Escavação manual de vala com profundidade menor ou igual a 1,3 m. | m³ | 9.8 | 91.3 | 112.29 | 1100.44
8.0 |  |  | INSTALAÇÕES ELÉTRICAS |  |  |  |  | 34672.08
8.1 | C | 90447 | Rasgo em alvenaria para eletrodutos com diâmetros menores ou iguais a 40 mm. | m | 146.8 | 8.42 | 10.36 | 1520.85
8.2 | C | 87548 | Massa única, para recebimento de pintura, em argamassa traço 1:2:8, preparo manual, aplicada manualmente em faces internas de paredes, espessura de 10mm, com execução de taliscas. | m² | 7.34 | 28.47 | 35.02 | 257.05
8.3 | C | 101512 | Entrada de energia elétrica, aérea, trifásica, com caixa de embutir, cabo de 35mm² e disjuntor DIN 50A (não inclui o poste de concreto). | Un. | 1 | 2416.06 | 2971.51 | 2971.51
8.4 | C | 100578 | Assentamento de poste de concreto com comprimento nominal de 9m, carga nominal menor ou igual a 1000 DAN, engastamento simples com 1,5m de solo (não inclui fornecimento). | Un. | 1 | 487.97 | 600.15 | 600.15
8.5 | I | 5059 | Poste de concreto armado de seção circular, extensão de 9,00 m, resistência de 300 a 400 DAN, tipo C-17. | Un. | 1 | 1260.96 | 1550.85 | 1550.85
8.6 | C | 91834 | Eletroduto flexível corrugado, PVC, DN 25 mm (3/4") para circuitos terminais, instalado em forro - fornecimento e Instalação. | m | 174.5 | 20.51 | 25.23 | 4402.64
8.7 | C | 91854 | Eletroduto flexível corrugado, PVC, DN 25 mm (3/4") para circuitos terminais, instalado em parede - fornecimento e Instalação. | m | 139.1 | 10.73 | 13.2 | 1836.12
8.8 | C | 91836 | Eletroduto flexível corrugado, PVC, DN 32 mm (1") para circuitos terminais, instalado em forro - fornecimento e Instalação. | m | 7.2 | 23.98 | 29.49 | 212.33
8.9 | C | 91856 | Eletroduto flexível corrugado, PVC, DN 32 mm (1") para circuitos terminais, instalado em parede - fornecimento e Instalação. | m | 7.7 | 14.08 | 17.32 | 133.36
8.10 | C | 95727 | Eletroduto rígido soldável, PVC, DN 25 mm (3/4"), aparente, instalado em teto - fornecimento e instalação. | m | 25.5 | 22.43 | 27.59 | 703.55
8.11 | C | 91939 | Caixa retangular 4" x 2", alta (2,0 m do piso), PVC, instalada em parede - fornecimento e instalação. | Un. | 13 | 33.1 | 40.71 | 529.23
8.12 | C | 91940 | Caixa retangular 4" x 2", média (1,3 m do piso), PVC, instalada em parede - fornecimento e instalação. | Un. | 48 | 19.16 | 23.56 | 1130.88
8.13 | C | 91941 | Caixa retangular 4" x 2", baixa (0,3 m do piso), PVC, instalada em parede - fornecimento e instalação. | Un. | 18 | 12.33 | 15.16 | 272.88
8.14 | C | 91936 | Caixa octogonal 4" x 4", PVC - fornecimento e instalação. | Un. | 30 | 19.36 | 23.81 | 714.3
8.15 | C | 91926 | Cabo de cobre flexível isolado, 2,5 mm², anti-chama 450/750 V, para circuitos terminais - fornecimento e instalação. | m | 1237.85 | 4.24 | 5.21 | 6449.2
8.16 | C | 91930 | Cabo de cobre flexível isolado, 6,0 mm², anti-chama 450/750 V, para circuitos terminais - fornecimento e instalação. | m | 54.4 | 9.11 | 11.2 | 609.28
8.17 | C | 91935 | Cabo de cobre flexível isolado, 16 mm², anti-chama, 0,6/1,0 KV, para circuitos terminais - fornecimento e instalação. | m | 7 | 24.61 | 30.27 | 211.89
8.18 |  | Tabela de Composição | Cabo multipolar de cobre, flexível, classe 4 ou 5, isolação em HEPR, cobertura em PVC-ST2, antichama BWF-B, 0,6/1,0 KV, 3 condutores de 10 mm² - fornecimento e instalação. | m | 27.9 | 35.15 | 43.23 | 1206.12
8.19 |  | Tabela de Composição | Cabo multipolar de cobre, flexível, classe 4 ou 5, isolação em HEPR, cobertura em PVC-ST2, antichama BWF-B, 0,6/1,0 KV, 3 condutores de 16 mm² - fornecimento e instalação. | m | 7 | 55.53 | 68.3 | 478.1
8.20 | C | 101876 | Quadro de distribuição de energia, sem barramento, em PVC, de embutir, sem barramento, para 6 disjuntores - fornecimento e instalação. | Un. | 2 | 77.7 | 95.56 | 191.12
8.21 |  | Tabela de Composição | Quadro de distribuição, sem barramento, em PVC, de embutir, para 12 disjuntores - formecimento e instalação. | Un. | 2 | 111.04 | 136.57 | 273.14
8.22 | C | 101890 | Disjuntor monopolar tipo NEMA, corrente nominal de 10 a 30A - fornecimento e instalação. | Un. | 17 | 15.23 | 18.73 | 318.41
8.23 | C | 101891 | Disjuntor monopolar tipo NEMA, corrente nominal de 35 a 50A - fornecimento e instalação. | Un. | 4 | 26.27 | 32.31 | 129.24
8.24 | C | 38784 | Luminária de sobrepor em chapa de aço com aletas plásticas, para 2 lâmpadas, base E27, potência máxima 40/60 w (não inclui lâmpadas). | Un. | 30 | 69.8 | 85.85 | 2575.5
8.25 | C | 97610 | Lâmpada compacta de led 10 W, base E27 - Fornecimento e instalação. | Un. | 60 | 15.71 | 19.32 | 1159.2
8.26 | C | 91959 | Interruptor simples (2 módulos) 10 A/250 V, incluindo suporte e placa - fornecimento e instalação. | Un. | 1 | 50.21 | 61.75 | 61.75
8.27 | C | 92023 | Interruptor simples (1 módulo) com 1 tomada de embutir 2P+T 10 A, incluindo suporte e placa - fornecimento e instalação. | Un. | 16 | 55.87 | 68.71 | 1099.36
8.28 | C | 92026 | Interruptor simples (2 módulos) com 1 tomada de embutir 2P+T 10 A, incluindo suporte e placa - fornecimento e instalação. | Un. | 1 | 61.08 | 75.12 | 75.12
8.29 | C | 91992 | Tomada alta de embutir (1 módulo) 2P+T 10 A, incluindo suporte e placa - fornecimento e instalação. | Un. | 13 | 49 | 60.27 | 783.51
8.30 | C | 91996 | Tomada média de embutir (1 módulo) 2P+T 10 A, incluindo suporte e placa - fornecimento e instalação. | Un. | 29 | 38.56 | 47.42 | 1375.18
8.31 | C | 92004 | Tomada média de embutir (2 módulos) 2P+T 10 A, incluindo suporte e placa - fornecimento e instalação. | Un. | 1 | 61.63 | 75.8 | 75.8
8.32 | C | 92000 | Tomada baixa de embutir (1 módulo) 2P+T 10 A, incluindo suporte e placa - fornecimento e instalação. | Un. | 18 | 34.53 | 42.47 | 764.46
9.0 |  |  | INTERNET |  |  |  |  | 0
9.1 | C | 91831 | Eletroduto flexível corrugado, PVC, DN 20 mm (1/2"), para circuitos terminais, instalado em forro - fornecimento e instalação. | m |  | 6.91 | 8.5 | 0
9.2 | C | 91852 | Eletroduto flexível corrugado, PVC, DN 20 mm (1/2"), para circuitos terminais, instalado em parede - fornecimento e instalação. | m |  | 7.35 | 9.04 | 0
9.3 | C | 91940 | Caixa retangular 4" x 2", baixa (0,3 m do piso), PVC, instalada em parede - fornecimento e instalação. | Un. |  | 13.1 | 16.11 | 0
9.4 | I | 38091 | Espelho/placa-cega 4" x 2", para instalação de tomadas e interruptores. | Un. |  | 2.6 | 3.2 | 0
9.0 |  |  | PREVENÇÃO CONTRA INCÊNDIO |  |  |  |  | 10067.09
9.1 | C | 101908 | Extintor de incêndio portátil com carga de PQS de 4 kg, classe BC - fornecimento e instalação. | Un. | 3 | 225.78 | 277.69 | 833.07
9.2 | I | 12271 | Luminária dupla para sinalização, tipo Wetzel AS-2/110 ou equivalente. | Un. | 6 | 381.72 | 469.48 | 2816.88
9.3 | C | 101094 | Piso podotátil,direcional ou alerta, assentado sobre argamassa. | m | 30.45 | 165.25 | 203.24 | 6188.66
9.4 | I | 37557 | Placa de sinalização de segurança contra incêndio, fotoluminescente, quadrada, 14x14 cm, em PVC 2 mm, anti-chamas (símbolos, cores e pictogramas conforme NBR 13434) (PROIBIDO FUMAR). | Un. | 6 | 8.72 | 10.72 | 64.32
9.5 | I | 37556 | Placa de sinalização de segurança contra incêndio, fotoluminescente, quadrada, 20x20 cm, em PVC 2 mm, anti-chamas (símbolos, cores e pictogramas conforme NBR 13434) (EXTINTOR). | Un. | 3 | 16.88 | 20.76 | 62.28
9.6 | I | 37559 | Placa de sinalização de segurança contra incêndio, fotoluminescente, retangular, 12x40 cm, em PVC 2 mm, anti-chamas (símbolos, cores e pictogramas conforme NBR 13434) (SAÍDA DE EMERGÊNCIA). | Un. | 4 | 20.71 | 25.47 | 101.88
12.0 |  |  | APARELHOS |  |  |  |  | 0
12.1 | C | 86888 | Vaso sanitário sifonado com caixa acoplada, louça branca. | Un. |  | 432.82 | 532.33 | 0
12.2 | C | 95472 | Vaso sanitário sifonado convencional para PCD sem furo frontal com louça branca sem assento, incluso conjunto de ligação para bacia sanitária ajustável - fornecimento e instalação. | Un. |  | 775.86 | 954.23 | 0
12.3 | I | 377 | Assento sanitário de plástico, tipo convencional. | Un. |  | 33.95 | 41.76 | 0
12.4 | C | 86939 | Lavatório louça branca com coluna, 44x35 cm, padrão popular, incluso sifão flexível em PVC, válvula e engate flexível 30 cm em plástico e com torneira cromada padrão popular - fornecimento e instalação. | Un. |  | 341.25 | 419.7 | 0
12.5 | C | 95544 | Papeleira de parede em metal cromado, sem tampa, incluindo fixação. | Un. |  | 68.56 | 84.32 | 0
12.6 | C | 95547 | Saboneteira plástica tipo dispenser para sabonete líquido com reservatório de 800 a 1500 mL, incluso fixação. | Un. |  | 49.58 | 60.98 | 0
12.7 | C | 95542 | Porta toalha de rosto em metal cromado, tipo argola, incluso fixação. | Un. |  | 54.3 | 66.78 | 0
12.8 | C | 86911 | Torneira cromada longa, de parede, 1/2" ou 3/4", para pia de cozinha, padrão popular - fornecimento e instalação. | Un. |  | 63.46 | 78.05 | 0
12.9 | C | 86883 | Sifão do tipo flexível em PVC 1" x 1 1/2" - fornecimento e instalação. | Un. |  | 13.23 | 16.27 | 0
10.0 |  |  | REFORÇO ESTRUTURAL |  |  |  |  | 560.5
10.1 | C | 89999 | Armação de verga e contraverga de alvenaria estrutural; diâmetro de 8,0 mm. | Kg | 13.23 | 16.97 | 20.87 | 276.11
10.2 | C | 90000 | Armação de verga e contraverga de alvenaria estrutural; diâmetro de 10,0 mm. | Kg | 14.81 | 13.61 | 16.74 | 247.92
10.3 | C | 89994 | Grauteamento de cinta intermediária ou de contraverga em alvenaria estrutural. | m³ | 0.02 | 951.19 | 1169.87 | 23.4
10.4 | C | 89995 | Grauteamento de cinta superior ou de verga em alvenaria estrutural. | m³ | 0.01 | 1062.42 | 1306.67 | 13.07
11.0 |  |  | ÁREA EXTERNA |  |  |  |  | 63961.13
11.1 | C | 102362 | Alambrado para quadra poliesportiva, estruturado por tubos de aço galvanizado, montantes com diâmetro 2", travessas e escoras com diâmetro 1 ¼, com tela de arame galvanizado, fio 14 BWG e malha quadrada 5x5 cm (exceto mureta). | m² | 58.56 | 148.91 | 183.14 | 10724.68
11.2 | C | 101159 | Alvenaria estrutural de blocos cerâmicos 14x19x39cm (espessura 14 cm), para paredes com área líquida menor que 6m², sem vãos, utilizando palheta e argamassa de assentamento com preparo em betoneira. | m² | 3 | 142.01 | 174.66 | 523.98
11.3 | C | 103005 | Caixa com grelha retangular de ferro fundido, em em alvenaria de tijolos maciços, dimensões internas 0,15x1,00x0,30 m. | Un. | 8 | 614.8 | 756.14 | 6049.12
11.4 | C | 89744 | Joelho 90 graus, PVC, série normal, esgoto predial, DN 100 mm, junta elástica, fornecido e instalado em ramal de descarga ou ramal de esgoto sanitário. | Un. | 1 | 28.5 | 35.05 | 35.05
11.5 | C | 89482 | Caixa sifonada, PVC, DN 100x100x50 mm, fornecida e instalada em ramais de encaminhamento de água pluvial. | Un. | 1 | 38.97 | 47.93 | 47.93
11.6 | C | 101125 | Escavação horizontal, incluindo carga e descarga em solo de 1a categoria com trator de esteira (100 HP/lâmina: 2,19 m³). | m³ | 43.77 | 15.46 | 19.01 | 832.07
11.7 | C | 95876 | Transporte com caminhão basculante de 14 m³, em via urbana pavimentada, DMT até 30 km. | m³xkm | 131.31 | 2.3 | 2.83 | 371.61
11.8 | C | 100324 | Lastro com material granular (pedra britada nº 1 e 2), aplicado em pisos ou lajes sobre solo, espessura de 10cm. | m³ | 421.98 | 37.85 | 46.55 | 19643.17
11.9 | C | 94994 | Execução de passeio (calçada) ou piso de concreto com concreto moldado in loco, feito em obra, acabamento convencional, espessura 8cm, armado. | m² | 145.9 | 98.54 | 121.19 | 17681.62
11.10 | C | 94990 | Execução de passeio (calçada) ou piso de concreto com concreto moldado in loco, feito em obra, acabamento convencional, não armado. | m³ | 6.81 | 816.63 | 1004.37 | 6839.76
11.11 | C | 101159 | Alvenaria de vedação de blocos cerâmicos maciços de 5x10x20cm (espessura 10 cm) e argamassa de assentamento com preparo em betoneira. | m² | 6.94 | 142.01 | 174.66 | 1212.14
12.0 |  |  | SERVIÇOS FINAIS |  |  |  |  | 702.21
12.1 | C | 99802 | Limpeza de piso cerâmico ou porcelanato com vassoura a seco. | m² | 204.13 | 0.57 | 0.7 | 142.89
12.2 | C | 99803 | Limpeza de piso cerâmico ou porcelanato com pano úmido. | m² | 204.13 | 2.23 | 2.74 | 559.32
|  |  | Total Geral: |  |  |  |  | 288743.03
|  | Rosário do Sul - RS, | 2026-07-29

## Cronograma
CRONOGRAMA FÍSICO-FINANCEIRO
Mês Base SINAPI:
Obra: | REFORMA FARMÁCIA MUNICIPAL E VIGILÂNCIA SANITÁRIA | [9 empty] | 2024-08-01
Local: | Rua Amaro Souto, nº 1663 | [9 empty] | BDI: | 22.99%
Município: | Rosário do Sul - RS
Item | Descrição dos Serviços | Custo | 1ª Parcela |  | 2ª Parcela |  | 3ª Parcela |  | 4ª Parcela |  | 5ª Parcela |  | TOTAL ACUMULADO
|  | Total (R$) | % | Valor | % | Valor | % | Valor | % | Valor | % | Valor | % | V.Total(R$)
1.0 | REMOÇÕES | 5643.91 | 100 | 5643.91 |  | 0 |  | 0 |  |  |  | 0 | 100 | 5643.91 | 0
2.0 | PISO | 40180.36 |  | 0 |  | 0 | 100 | 40180.36 |  | 0 |  | 0 | 100 | 40180.36
3.0 | PAREDES | 1530.72 |  | 0 | 100 | 1530.72 |  | 0 |  | 0 |  | 0 | 100 | 1530.72
4.0 | ESQUADRIAS | 9651.91 |  | 0 | 100 | 9651.91 |  | 0 |  | 0 |  | 0 | 100 | 9651.91
5.0 | COBERTURA | 72038.24 | 50 | 36019.12 | 50 | 36019.12 |  | 0 |  | 0 |  | 0 | 100 | 72038.24
6.0 | ACABAMENTO | 35381.32 |  | 0 |  | 0 |  | 0 |  | 0 | 100 | 35381.32 | 100 | 35381.32
7.0 | INSTALAÇÕES SANITÁRIAS | 14353.56 |  | 0 |  | 0 |  | 0 | 100 | 14353.56 |  | 0 | 100 | 14353.56
8.0 | INSTALAÇÕES ELÉTRICAS | 34672.08 |  | 0 |  | 0 | 100 | 34672.08 |  | 0 |  | 0 | 100 | 34672.08
9.0 | PREVENÇÃO CONTRA INCÊNDIO | 10067.09 |  | 0 |  | 0 |  | 0 |  | 0 | 100 | 10067.09 | 100 | 10067.09
10.0 | REFORÇO ESTRUTURAL | 560.5 |  | 0 | 100 | 560.5 |  | 0 |  | 0 |  | 0 | 100 | 560.5
11.0 | ÁREA EXTERNA | 63961.13 |  | 0 |  | 0 |  | 0 | 100 | 63961.13 |  | 0 | 100 | 63961.13
12.0 | SERVIÇOS FINAIS | 702.21 |  | 0 |  | 0 |  | 0 |  | 0 | 100 | 702.21 | 100 | 702.21
| Total Geral | 288743.03 | 14.4291 | 41663.03 | 16.5414 | 47762.25 | 25.9235 | 74852.44 | 27.1226 | 78314.69 | 15.9833 | 46150.62 | 100 | 288743.03

## Novo BDI
Construção e Reforma de Edifícios | AC | Construção e Reforma de Edifícios-AC | 3% | 4% | 5.5%
Construção e Reforma de Edifícios | SG | Construção e Reforma de Edifícios-SG | 0.8% | 0.8% | 1%
Construção e Reforma de Edifícios | R | Construção e Reforma de Edifícios-R | 0.97% | 1.27% | 1.27% | Obra: |  | PROPONENTE / TOMADOR
Construção e Reforma de Edifícios | DF | Construção e Reforma de Edifícios-DF | 0.59% | 1.23% | 1.39% | REFORMA FARMÁCIA MUNICIPAL E VIGILÂNCIA SANITÁRIA |  | Prefeitura Municipal de Rosário do Sul
Construção e Reforma de Edifícios | L | Construção e Reforma de Edifícios-L | 6.16% | 7.4% | 8.96%
Construção e Reforma de Edifícios | BDI PAD | Construção e Reforma de Edifícios-BDI PAD | 20.34% | 22.12% | 25% | OBJETO
Construção de Praças Urbanas, Rodovias, Ferrovias e recapeamento e pavimentação de vias urbanas | AC | Construção de Praças Urbanas, Rodovias, Ferrovias e recapeamento e pavimentação de vias urbanas-AC | 3.8% | 4.01% | 4.67% | REFORMA FARMÁCIA MUNICIPAL E VIGILÂNCIA SANITÁRIA
Construção de Praças Urbanas, Rodovias, Ferrovias e recapeamento e pavimentação de vias urbanas | SG | Construção de Praças Urbanas, Rodovias, Ferrovias e recapeamento e pavimentação de vias urbanas-SG | 0.32% | 0.4% | 0.74%
Construção de Praças Urbanas, Rodovias, Ferrovias e recapeamento e pavimentação de vias urbanas | R | Construção de Praças Urbanas, Rodovias, Ferrovias e recapeamento e pavimentação de vias urbanas-R | 0.5% | 0.56% | 0.97% | TIPO DE OBRA DO EMPREENDIMENTO | [7 empty] | DESONERAÇÃO
Construção de Praças Urbanas, Rodovias, Ferrovias e recapeamento e pavimentação de vias urbanas | DF | Construção de Praças Urbanas, Rodovias, Ferrovias e recapeamento e pavimentação de vias urbanas-DF | 1.02% | 1.11% | 1.21% | Construção e Reforma de Edifícios | [7 empty] | Não
Construção de Praças Urbanas, Rodovias, Ferrovias e recapeamento e pavimentação de vias urbanas | L | Construção de Praças Urbanas, Rodovias, Ferrovias e recapeamento e pavimentação de vias urbanas-L | 6.64% | 7.3% | 8.69%
Construção de Praças Urbanas, Rodovias, Ferrovias e recapeamento e pavimentação de vias urbanas | BDI PAD | Construção de Praças Urbanas, Rodovias, Ferrovias e recapeamento e pavimentação de vias urbanas-BDI PAD | 19.6% | 20.97% | 24.23% | Conforme legislação tributária municipal, definir estimativa de percentual da base de cálculo para o ISS: | [7 empty] | 40%
Construção de Redes de Abastecimento de Água, Coleta de Esgoto | AC | Construção de Redes de Abastecimento de Água, Coleta de Esgoto-AC | 3.43% | 4.93% | 6.71% | Sobre a base de cálculo, definir a respectiva alíquota do ISS (entre 2% e 5%): | [7 empty] | 3%
Construção de Redes de Abastecimento de Água, Coleta de Esgoto | SG | Construção de Redes de Abastecimento de Água, Coleta de Esgoto-SG | 0.28% | 0.49% | 0.75%
[6 empty] | Itens |  |  |  | Siglas | % Adotado | Situação | 1º Quartil | Médio | 3º Quartil
Construção de Redes de Abastecimento de Água, Coleta de Esgoto | R | Construção de Redes de Abastecimento de Água, Coleta de Esgoto-R | 1% | 1.39% | 1.74%
Construção de Redes de Abastecimento de Água, Coleta de Esgoto | DF | Construção de Redes de Abastecimento de Água, Coleta de Esgoto-DF | 0.94% | 0.99% | 1.17% | Administração Central |  |  |  | AC | 4.67% | - | 3% | 4% | 5.5%
Construção de Redes de Abastecimento de Água, Coleta de Esgoto | L | Construção de Redes de Abastecimento de Água, Coleta de Esgoto-L | 6.74% | 8.04% | 9.4% | Seguro e Garantia |  |  |  | SG | 0.74% | - | 0.8% | 0.8% | 1%
Construção de Redes de Abastecimento de Água, Coleta de Esgoto | BDI PAD | Construção de Redes de Abastecimento de Água, Coleta de Esgoto-BDI PAD | 20.76% | 24.18% | 26.44% | Risco |  |  |  | R | 0.97% | - | 0.97% | 1.27% | 1.27%
Construção e Manutenção de Estações e Redes de Distribuição de Energia Elétrica | AC | Construção e Manutenção de Estações e Redes de Distribuição de Energia Elétrica-AC | 5.29% | 5.92% | 7.93% | Despesas Financeiras |  |  |  | DF | 1.21% | - | 0.59% | 1.23% | 1.39%
Construção e Manutenção de Estações e Redes de Distribuição de Energia Elétrica | SG | Construção e Manutenção de Estações e Redes de Distribuição de Energia Elétrica-SG | 0.25% | 0.51% | 0.56% | Lucro |  |  |  | L | 8.69% | - | 6.16% | 7.4% | 8.96%
Construção e Manutenção de Estações e Redes de Distribuição de Energia Elétrica | R | Construção e Manutenção de Estações e Redes de Distribuição de Energia Elétrica-R | 1% | 1.48% | 1.97% | Tributos (impostos COFINS 3%, e PIS 0,65%) |  |  |  | CP | 3.65% | - | 3.65% | 3.65% | 3.65%
Construção e Manutenção de Estações e Redes de Distribuição de Energia Elétrica | DF | Construção e Manutenção de Estações e Redes de Distribuição de Energia Elétrica-DF | 1.01% | 1.07% | 1.11% | Tributos (ISS, variável de acordo com o município) |  |  |  | ISS | 1.2% | - | 0% | 2.5% | 5%
Construção e Manutenção de Estações e Redes de Distribuição de Energia Elétrica | L | Construção e Manutenção de Estações e Redes de Distribuição de Energia Elétrica-L | 8% | 8.31% | 9.51% | Tributos (Contribuição Previdenciária sobre a Receita Bruta - 0% ou 4,5% - Desoneração) |  |  |  | CPRB | 0% | OK | 0% | 4.5% | 4.5%
Construção e Manutenção de Estações e Redes de Distribuição de Energia Elétrica | BDI PAD | Construção e Manutenção de Estações e Redes de Distribuição de Energia Elétrica-BDI PAD | 24% | 25.84% | 27.86% | BDI SEM desoneração (Fórmula Acórdão TCU) |  |  |  | BDI PAD | 22.99% | OK | 20.34% | 22.12% | 25%
Obras Portuárias, Marítimas e Fluviais | AC | Obras Portuárias, Marítimas e Fluviais-AC | 4% | 5.52% | 7.85% | BDI COM desoneração |  |  |  | BDI DES | 22.99% |  |  |  |  | FALSE | pedir anexo
Obras Portuárias, Marítimas e Fluviais | SG | Obras Portuárias, Marítimas e Fluviais-SG | 0.81% | 1.22% | 1.99%
Obras Portuárias, Marítimas e Fluviais | R | Obras Portuárias, Marítimas e Fluviais-R | 1.46% | 2.32% | 3.16% |  | Anexo: Relatório Técnico Circunstanciado justificando a adoção do percentual de cada parcela do BDI. | [8 empty] | FALSE | anexo apresentado
Os valores de BDI foram calculados com o emprego da fórmula:
Obras Portuárias, Marítimas e Fluviais | DF | Obras Portuárias, Marítimas e Fluviais-DF | 0.94% | 1.02% | 1.33% |  |  |  | BDI.PAD = | (1+AC + S + R + G)*(1 + DF)*(1+L) |  |  | - 1
Obras Portuárias, Marítimas e Fluviais | L | Obras Portuárias, Marítimas e Fluviais-L | 7.14% | 8.4% | 10.43% |  |  |  |  | (1-CP-ISS)
Obras Portuárias, Marítimas e Fluviais | BDI PAD | Obras Portuárias, Marítimas e Fluviais-BDI PAD | 22.8% | 27.48% | 30.95%
Declaro para os devidos fins que, conforme legislação tributária municipal, a base de cálculo para Construção e Reforma de Edifícios, é de 40%, com a respectiva alíquota de 3%.
Declaro para os devidos fins que o regime de Contribuição Previdenciária sobre a Receita Bruta adotado para elaboração do orçamento foi SEM Desoneração, e que esta é a alternativa mais adequada para a Administração Pública.
Fornecimento de Materiais e Equipamentos (aquisição indireta - em conjunto com licitação de obras) | AC | Fornecimento de Materiais e Equipamentos (aquisição indireta - em conjunto com licitação de obras)-AC | 1.5% | 3.45% | 4.49%
Fornecimento de Materiais e Equipamentos (aquisição indireta - em conjunto com licitação de obras) | SG | Fornecimento de Materiais e Equipamentos (aquisição indireta - em conjunto com licitação de obras)-SG | 0.3% | 0.48% | 0.82% | Observações:
Fornecimento de Materiais e Equipamentos (aquisição indireta - em conjunto com licitação de obras) | R | Fornecimento de Materiais e Equipamentos (aquisição indireta - em conjunto com licitação de obras)-R | 0.56% | 0.85% | 0.89%
Fornecimento de Materiais e Equipamentos (aquisição indireta - em conjunto com licitação de obras) | DF | Fornecimento de Materiais e Equipamentos (aquisição indireta - em conjunto com licitação de obras)-DF | 0.85% | 0.85% | 1.11%
Fornecimento de Materiais e Equipamentos (aquisição indireta - em conjunto com licitação de obras) | L | Fornecimento de Materiais e Equipamentos (aquisição indireta - em conjunto com licitação de obras)-L | 3.5% | 5.11% | 6.22% | Rosário do Sul - RS, Brasil | [5 empty] | 2026-07-29
Fornecimento de Materiais e Equipamentos (aquisição indireta - em conjunto com licitação de obras) | BDI PAD | Fornecimento de Materiais e Equipamentos (aquisição indireta - em conjunto com licitação de obras)-BDI PAD | 11.1% | 14.02% | 16.8% | Local | [5 empty] | Data
Estudos e Projetos, Planos e Gerenciamento e outros correlatos | K1 | Estudos e Projetos, Planos e Gerenciamento e outros correlatos-K1 | - | - | -
Estudos e Projetos, Planos e Gerenciamento e outros correlatos | K2 | Estudos e Projetos, Planos e Gerenciamento e outros correlatos-K2 | - | 20% | -
Estudos e Projetos, Planos e Gerenciamento e outros correlatos |  | Estudos e Projetos, Planos e Gerenciamento e outros correlatos- | - | - | - | Responsável Técnico | [5 empty] | Responsável Tomador
Estudos e Projetos, Planos e Gerenciamento e outros correlatos |  | Estudos e Projetos, Planos e Gerenciamento e outros correlatos- | - | - | - | Nome: | Bruno Lopes de Oliveira |  |  |  |  | Nome: | Vilmar de Oliveira
Estudos e Projetos, Planos e Gerenciamento e outros correlatos | K3 | Estudos e Projetos, Planos e Gerenciamento e outros correlatos-K3 | - | 12% | - | Título: | Eng.º Civil |  |  |  |  | Cargo: | Prefeito Municipal
Estudos e Projetos, Planos e Gerenciamento e outros correlatos | BDI PAD | Estudos e Projetos, Planos e Gerenciamento e outros correlatos-BDI PAD | - | - | - | CREA/CAU: | RS 239.927
0
Construção e Reforma de Edifícios
Construção de Praças Urbanas, Rodovias, Ferrovias e recapeamento e pavimentação de vias urbanas
Construção de Redes de Abastecimento de Água, Coleta de Esgoto
Construção e Manutenção de Estações e Redes de Distribuição de Energia Elétrica
Obras Portuárias, Marítimas e Fluviais
Fornecimento de Materiais e Equipamentos (aquisição indireta - em conjunto com licitação de obras)
Fornecimento de Materiais e Equipamentos (aquisição direta)
Estudos e Projetos, Planos e Gerenciamento e outros correlatos